## TW-25V-C
Dongguan Taiwang Machinery Co.,LTD
Add:NO.85,Tianxin Street,Chongkou Industrial district,Dongguan city,China.
E:tw@twmachines.com
Items |  | Units | TW-45V
Injection Unit | Screw Diameter | mm | 28 | 36
| Maximum Injection Pressure | kgf/c㎡ | 2321 | 1404
| Theoretical Shot Volume | cm³ | 80 | 132
| Maximum Shot Weight | gr | 72 | 119
|  | oz | 2.5 | 4.2
| Injection Rate | cc/s | 47 | 78
| Screw Speed | r.p.m | 0～180
| Screw Stroke | mm | 130
| Nozzle Stroke | mm | 200
| Nozzle Force | tf | 3.5
Clamping Unit | Clamping System | …… | Hydraulic
| Clamping Force | tf | 45
| Clamping Stroke | mm | 215
| Maximum Open Daylight | mm | 360
| Minimum Mold Thickness | mm | 145
| Platen Size | mm | 600*400
| Distance Between Tie Bar | mm | 440*240
| Ejector Force | tf | 1.7
| Ejector Stroke | mm | 40
Others | Electric Power | kw | 7.5(10HP)
| Barrel Heating Power | kw | 4.9
| Machine Dimension(Approx.) | m | 1.6*1.3*3.2
| Machine Weight(Approx.) | t | 2.4
| Package Dimension(Approx.) | m | 1.8*1.5*2.5
| Package Weight(Approx.) | t | 2.9
| Oil Tank Volume | l | 180
| Water Cooling Consumption | l/hr | 600~800